## Sheet1
序号 | 产品名称 | 型号 | 完整参数（网站、宣传资料参数） | 市场价
1 | 一拖二无线手持话筒 | MU9987 | 特点： 采用UHF超高频段，稳定的PLL相应锁定振荡电路，提供200个信道选择,一键编组功能，方便多套机器使用，轻松避开其它干扰； 自动选频，先进的红外线自动对频技术，即使将发射器与接收机频率调乱了，只需要轻轻一按，发射机就会自动追锁接收机频率并调整一致； 采用LCD液晶显示屏，实时显示工作频道或频率，PF和AF信号强度； 工作距离约80米。 技术参数： 载波频段：520-830MHz 调制方式：FM调频 可用带宽：每通道30MHz 信道数目：红外线自动对频200信道 频率稳定度：±0.005% 动态范围：＞95dB 峰值频偏：±45KHz 音频响应：50Hz-18KHz(±3dB) 综合信噪比：＞95dB 综合失真：＜0.3% 接收机参数： 接收机方式：二次变频超外差，真分集接收 中频频率：第一中频：110MHZ， 第二中频：10.7MHz 天线接口：BNC座 灵敏度：12dB(80dBS/N) 静噪门限：0-40dB 杂散抑制：＞80dB 音频输出：非平衡：+4dB(1.25V)/5KΩ 平衡：+10dB(2.5V)/600Ω 供电电压：DC12-16V(rated12V) 发射机参数： 输出功率：10mW 杂散抑制：-60dB 供电：1.5V×2 | 3900
2 | 一拖二无线手持话筒 | KU612 | 特点： 采用UHF超高频段，采用最新数字技术，在60MHz频率带宽内，以300KHz信道间隔.提供200个信道选择,方便多套机器使用，轻松避开其它干扰； 自动选频，先进的红外线自动对频技术，即使将发射器与接收机频率调乱了，只需要轻轻一按，发射机就会自动追锁接收机频率并调整一致； 采用LCD液晶显示屏，实时显示工作频道或频率，PF和AF信号强度； 工作距离约80米。 技术参数： 载波频段：610-669MHz 发射类别：U段 可用带宽：每通道30MHz 信道数目：红外线自动对频200信道 频率稳定度：±0.005% 动态范围：＞95dB 峰值频偏：±45KHz 音频响应：20Hz-18KHz(±3dB) 综合信噪比：＞95dB 综合失真：＜0.3% 接收机参数： 接收机方式：二次变频超外差，真分集接收 中频频率：第一中频：110MHZ， 第二中频：10.7MHz 天线接口：BNC座 灵敏度：12dB(80dBS/N) 静噪门限：0-40dB 杂散抑制：＞80dB 音频输出：非平衡：+4dB(1.25V)/5KΩ 平衡：+10dB(2.5V)/600Ω 供电电压：DC12-16V(rated12V) 发射机参数： 输出功率：10mW 杂散抑制：-60dB 供电：1.5V×2 | 4900
3 | 一拖二无线手持话筒 | MU9900 | 采用UHF超高频段，UHF500-980MHz频段，避免干扰频率使用； 采用独有的ID码导频技术，ID随机码多达16位，彻底解决同频串音现象； 自动选频，先进的红外线自动对频技术，即使将发射器与接收机频率调乱了，只需要轻轻一按，发射机就会自动追锁接收机频率并调整一致； 主机自带充电接口，连接发射器直接充电； 工作距离约80米。 技术参数： 载波频段：500-980MHz 调制方式：FM调频 可用带宽：每通道30MHz 信道数目：90信道，预设群组数15组； 频率稳定度：±0.005% 动态范围：＞96dB 峰值频偏：±45KHz 音频响应：30Hz-20KHz(±2dB) 综合信噪比：＞96dB 综合失真：＜0.1% 接收机参数： 接收机方式：二次变频超外差 中频频率：第一中频：110MHZ， 第二中频：10.7MHz 天线接口：BNC座 灵敏度：12dB(95dBS/N) 静噪门限：0-40dB 杂散抑制：＞80dB 音频输出：非平衡：+4dB(1.25V)/5KΩ 平衡：+10dB(2.5V)/600Ω 供电电压：DC12-16V(rated12V) 发射机参数： 频率切换：红外线同步 输出功率：10mW 杂散抑制：-50dB 供电：3.7V锂电池，带充电接口 电池使用时间：>8小时 | 3500
4 | 一拖四无线方管麦克风 | MU9980 | 特点： 采用分集式接收技术，信号更稳定，接收距离更远，适用更广； 系统菜单彩色大屏显示，内容更清楚；每通道射频与音频工作状态由独立的LED灯显示,更直观； 四通道音量独立可调，SQ独立可调，IR红外对频独立控制，提供4+2音频输出模式，极大方便了用户日常使用； 发射器电池电量实时监控，系统菜单内存了3组叠机频率可以调取使用，发射器会议/手持/领夹可以混搭使用； 系统工作频率设定为4×50频点，每个通道均设有50个频点可调，系统频率范围默认为640-690MHZ。频率设计如下:MIC-1频率为640-652.25MHz，通道数为CH00-CH49，ID码ID-A。MIC-2频率为652.5-665MHz，通道数为CH50-CH99，ID码ID-B。MIC-3频率为665-677.25MHz，通道数为CH100-CH149，ID码ID-C。MIC-4频率为677.5-690MHz，通道数为CH150-CH199，ID码ID-D； 专业演出级别的相位锁定电路，配合杂讯锁定静噪控制与数码导频技术，当发射器关闭时，导频控制将AF信号静音以抑制噪声，同时将对应的接收机静音。保证了对干忧信号的有效阻隔。 技术参数： 载波频段：UHF640~690MHz 振荡模式：PLL相位锁定频率合成 频带宽度：50MHz 输出功率：15mW 谐波幅射：＜55dBc 最大偏移度：±48KHz 音头：动圈式 使用电池：5号（AA）电池两只 接收机规格 信道：200 灵敏度：95dBm（＞80dBS/N） 综合信噪比：＞102dB 综合失真：＜0.5% 频率响应：60Hz~15KHz 输出插座：XLR平衡式，6.3不平衡式 供电：DC12~15V/1000-2000mA | 16000
5 | 一拖二无线鹅颈麦克风 | MU9982 | 特点： 采用LCD液晶显示屏，实时显示工作频道或频率，PF和AF信号强度； 自动选频，具有(IR)红外线自动对频功能，只要一按(SET)按键，就能立即使发射器自动精确锁定主机预设的频道； 稳定的PLL相应锁定振荡电路，配合（杂音检测）静音控制功能，能有效地阻隔工作环境中的电脑设备等噪杂射频干扰； 一键编组功能，轻松设置多机同时使用，工作距离60米。 技术参数： 载波频段：520-830MHz 震荡方式：PLL相位锁定频率合成 调制方式：FM 信道数目：200 可用带宽：每通道30MHz 频率稳定度：±0.005% 动态范围：9dB 峰值频偏：±45KHz； 频率响应：50Hz-18kHz（±1dB） 综合信噪比：＞93dBS/N）； 综合失真：≤0.3 接收机参数 接收机方式：二次变频超外差 中频频率：第一中频：110MHZ， 第二中频：10.7MHz 天线接口：BNC座 灵敏度：12dB(80dBS/N) 供电电压：DC12-16V(rated12V) 发射机参数 输出功率：10mW 杂散抑制：-60dB 供电：1.5V×2 | 3500
1 | 有线鹅颈麦克风 | MU9985 | 技术参数： 音头类型：电容式 指向特性：超心型指向 频率响应：40Hz-16kHz（±1dB） 灵敏度：-40dBV 失真：<1% 供电电压：DC3V/48V幻象电源，自动转换 咪管长度：445mm 重量：0.73KG | 213是的啊啊实打实
2 | 有线方管麦克风 | DN10A | 技术参数： 音头类型：电容式 指向特性：全指向、心型、超心型、锐心型、8字型 频率响应：40Hz-20kHz（±1dB） 灵敏度：-32dBV 失真：<1% 供电电压：48V幻象电源 重量：0.93KG | 3400